## Berechnungen
[7 empty] | ms = | 1.028 | [kN cm/cm]
[7 empty] | alfa K = | 0.05979 | [-]
[7 empty] | k = | 1.12 | [-]
[7 empty] | MS = | 154.1943 | [kN cm]
[7 empty] | F = | 6.7041 | [kN]
[7 empty] | ab = | 11.5 | [cm]
| Haupträger: | Nebeträger |  | MEd = | 90 | [kNm]
| IPE300 | IPE100 |  | E = | 210 | [GPa]
h [mm] | 300 | 100
b [mm] | 150 | 55
tw [mm] | 7.1 | 4.1
tf [mm] | 10.7 | 5.7 |  |  |  | k fi,erf
A [cm²] | 53.8 | 10.3
Iy [cm4] | 8360 | 171
Wel,y [cm3] | 557 | 34.2
Wpl,y [cm3] | 628.4 | 39.41
Iz [cm4] | 604 | 15.9
Wel,z [cm3] | 80.7 | 5.79 |  | EIN-FELD-TRÄGER
IT [cm4] | 20.1 | 1.2
MRd,pl,y [kNcm] | 14767.4 | 926.135 |  |  | 24.0702 | [kNcm/cm]
Stahlgüte: | S235 | S235
fyd [N/mm²] | 235 | 235
|  |  | k fi, vorh = | 53.3884 | [-]
OK
|  | k fi,1 = | 239.4 | [kNcm/cm]
n = | 2 | [-]
a (P) = | 1.5 | [m]
a = | 2 | [m]
|  | k fi,2 = | 0 | [kNcm/cm]
|  | k fi,3 = | 68.7117 | [kNcm/cm]
c = | 0.5
u = | 0.3

## Profile
| h | b | tw | tf | A | Iy | Wel,y | Wpl,y | Iz | Wel,z | IT
| [mm] | [mm] | [mm] | [mm] | [cm²] | [cm4] | [cm3] | [cm3] | [cm4] | [cm3] | [cm4]
-
IPE100 | 100 | 55 | 4.1 | 5.7 | 10.3 | 171 | 34.2 | 39.41 | 15.9 | 5.79 | 1.2
IPE300 | 300 | 150 | 7.1 | 10.7 | 53.8 | 8360 | 557 | 628.4 | 604 | 80.7 | 20.1
-
Stahlgüte: | fyd
-
S235 | 235
S275 | 275
S355 | 355
-