## Geometrie
FEd = | 481.5 | [kN] | Beton: | C30/37
HEd = | 0 | [kN] | fck: | 30 | [MPa]
|  |  | fcd: | 17 | [MPa]
|  |  | σc = 0,75 v' fcd = | 11.22 | [MPa]
|  |  | v' = 1-fck/250 = | 0.88 | [-]
Geometrie:
b_konsole: | 300 | [mm] | ac = | 1770 | [mm]
h_konsole: | 1200 | [mm] | ah = | 47 | [mm]
c_nom: | 25 | [mm] | x1 = FEd / (σc x b) = |  |  | 143.0481 | [mm]
Ø_v: | 12 | [mm] | x2 = d- (d²-2MEd/(σc x b))^0,5 = |  |  | 155.6745 | [mm]
Ø_h: | 20 | [mm]
d = h_konsole - Ø_v - Ø_h/2 = |  |  |  | 1178 | [mm]
MEd = FEd (ac +0,5* x1) + HEd ah = |  |  |  | 886.6938 | [kNm]
tanθ = (d-x2/2)/(ac + x1/2) = |  |  |  | 0.59742 | [-]
Rechnen analog wie Kragarm-Balken
Note on H33: Maciej Dukala: Wenn FEd ist zu groß, da kommt Error

## Tabelle2
- | fck | fcd | v'
C16/20 | 16 | 9.0667 | 0.936
C20/25 | 20 | 11.3333 | 0.92
C25/30 | 25 | 14.1667 | 0.9
C30/37 | 30 | 17 | 0.88
C35/45 | 35 | 19.8333 | 0.86
C40/50 | 40 | 22.6667 | 0.84
C45/55 | 45 | 25.5 | 0.82
-