## U-Profile
Querschnitt: | C160
A = | 24 | [cm²] | Wy,el = | 115.6 | [cm³]
Iy= | 924.7 | [cm4] | Wy,pl = | 138 | [cm³]
Iz = | 85.3 | [cm4]
Iw = | 3311 | [cm4] | E = | 210 | [GPa]
IT = | 7.66 | [cm6] | G = | 80.7692 | [GPa]
w1 = | 15.9 | [cm²] | k = | 0.02983 | [1/cm]
w2 = | 28.6 | [cm²] | L = | 4.5 | [m]
Lasten:
pEd= | 3.94 | [kN/m]
e - Abstand von Schublinie
e = | 0.0519 | [m]
Torsionmomente
ms,Ed = | 0.20449 | [kNm/m]
Schnittgroße:
Bed = Bw(l/2) | 229.25 | [kN/cm²]
VEd = | 8.865 | [kN]
My,Ed = | 9.9731 | [kNm]
Mw,Ed = | 6.8551 | [kNcm]
Mt,Ed = | 39.1542 | [kNcm]

## Querschnitte U-Profile
|  | A | Iy | Iz | Wy,el | Wy,pl | Iw | IT | w1 | w2 | tf | tw | b | h | em
| - | [cm²] | [cm4] | [cm4] | [cm³] | [cm³] | [cm6] | [cm4] | [cm2] | [cm²] | [mm] | [mm] | [mm] | [mm] | [mm]
| C160 | 24 | 924.7 | 85.3 | 115.6 | 138 | 3311 | 7.66 | 15.9 | 28.6 | 10.5 | 7.5 | 65 | 160 | 23.7298
-
em - Abstand zwischen Schublinie und Stegmittelinie

## I-Profile
Querschnitt: | HEB 280 (Kat) |  | S235
A = | 131.4 | [cm²] | Wy,el = | 1380 | [cm³]
Iy= | 19270 | [cm4] | Wy,pl = | 1534 | [cm³]
Iz = | 6590 | [cm4] | Wy,el = | 471 | [cm³]
tf = | 18 | [mm] | Wy,pl = | 717.6 | [cm³]
Schnittgroße:
[11 empty] | V_y,Ed = | 10.4 | [kN]
[7 empty] | Lasten: |  |  |  | V_z,Ed = | 74.048 | [kN]
[7 empty] | p_z,Ed= | 28.48 | [kN/m] |  | M_y,Ed = | 96.2624 | [kNm]
[7 empty] | p_y,Ed= | 8 | [kN/m] |  | M_z,Ed = | 6.76 | [kNm]
[7 empty] | Torsionmomente |  |  |  | B_Ed = | 75020.2692 | [kN/cm²]
[7 empty] | ms,Ed = | 5.3728 | [kNm/m] |  | M_t,Ed = | 668.6912 | [kNcm]
Iw = | 1130154.816 | [cm6] | E = | 210 | [GPa] | [5 empty] | M_w,Ed = | 728.2368 | [kNcm]
IT = | 144 | [cm4] | G = | 80.7692 | [GPa]
w = | 183 | [cm²] | k = | 0.0070004 | [1/cm] |  | Ausnutzung:
Sw = | 2152.08 | [cm4] | Lz = | 5.2 | [m] |  | My,Ed / My,Rd/ X Lt + Mz,Ed/Mz,Rd = | [5 empty] | 0.3549 | [-]
|  |  | Ly = | 2.6 | [m]
[7 empty] | MyEd/My + Mz,Ed/Mz,Rd + BEd/BRd = | [5 empty] | 0.82404 | [-]
Dunnwandiger Trager - Bericht gem. Vlasnow
h= | 280 | [mm] | < 0,1 L = | 520 | [mm]-> | dunnartiger Trager | My,Ed / My,Rd/ X Lt + Mz,Ed/Mz,Rd + BEd/BRd = | [5 empty] | 0.87182 | [-]
bf= | 280 | [mm] | < 0,1 L = | 520 | [mm]-> | dunnartiger Trager
tw = | 10.5 | [mm] | < h/10 = | 28 | [mm]-> | dunnartiger Trager | Vy/Vz,Rd + Vz,Ed/Vz,Rd + Mw,Ed/Mw,w,Rd + Mt,Ed/Mt,w,Rd = | [5 empty] | 0.62821 | [-]
tf = | 18 | [mm] | < bf/10 = | 28 | [mm]-> | dunnartiger Trager
[7 empty] | Vz,Ed / V_z,pl,T,Rd = | [5 empty] | 0.25121 | [-]
Spannungswerte:
[7 empty] | Vy,Ed / V_y,pl,T,Rd = | [5 empty] | 0.0089678 | [-]
τ w,Ed = |  | 0.77041 | [kN/cm²] | = | 7.7041 | [MPa]
Flansche τ s,Ed = |  | 8.3586 | [kN/cm²] | = | 83.5864 | [MPa] | Empfelende Reserve 10-15% wegen Einfluss von II.Ordnung Theorie
Steg τ s,Ed = |  | 4.8759 | [kN/cm²] | = | 48.7587 | [MPa] | !!! Rote Farbe bedeutet, dass es erforderlich der besondere Nachweis des Biegenachweis' mit Einfluss von Schubkräften ist.
Tragfähigkeit: | [6 empty] | Durchbiegung:
fy = | 235 | [MPa] |  |  |  |  | fz = | 4.9631 | [mm] | Lz/250 = | 20.8 | [mm]
My,Rd = | 360.49 | [kNm] |  |  |  |  | fy = | 0.25479 | [mm] | Ly/250 = | 10.4 | [mm]
Mz,Rd = | 168.636 | [kNm] |  |  |  |  | (fy²+fz²)^0,5 = | 4.9697 | [mm]
B Rd = | 145129.1704 | [kNcm2]
Mt,w,Rd = | 1860.7174 | [kNcm] = | 18.6072 | [kNm]
Mw,w,Rd = | 12825.056 | [kNcm] = | 128.2506 | [kNm] |  |  | Ncr,z = | 5046.117 | [kN] | dzeta = | 1.12 | [-]
V_z,pl,Rd = | 349.2006 | [kN] |  |  |  |  | zp = | 0 | [cm]
V_y,pl,Rd = | 1373.904 | [kN] |  |  |  |  | c² = | 401.9304 | [cm2]
V_z,pl,T,Rd = | 294.7596 | [kN] |  |  |  |  | Mcr= | 1133.0544 | [kNm]
V_y,pl,T,Rd = | 1159.7099 | [kN] |  |  |  |  | λLt= | 0.56405 | [-]
[7 empty] | X Lt= | 0.93305 | [-]
[7 empty] | E = | 210 | [GPa]
[7 empty] | G = | 80.7692 | [GPa]

## Querschnitte I-Profile
| 1 | 2 | 3 | 4 | 5 | 6 | 7 | 8 | 9 | 10 | 11 | 12 | 13 | 14 | 15 | 16 | 17 | 18 | 19 | 20 | 21 | 22 | 23
|  | A | Iy | Iz | Wy,el | Wy,pl | Iw | IT | wmax | tf | tw | b | h | Sw | iy | iż | is^2 | Ncr,T | h/b | alfa LT | Lambda LT | Fi Lt | Chi Lt | Wz,el | Wz,pl
| - | [cm²] | [cm4] | [cm4] | [cm³] | [cm³] | [cm6] | [cm4] | [cm²] | [mm] | [mm] | [mm] | [mm] | [cm4] | [cm] | [cm] | [cm2] | [kN] | [-] | [-] | [-] | [-] | [-] | [cm³] | [cm³]
| Test | [8 empty] | 50 | 50 | 50 | 50
| HEA220 | 64.3 | 5410 | 1950 | 515 | 568.5 | 193266.0803 | 21.7966 | 103.4 | 11 | 7 | 220 | 210 | 625.57 | 9.1726 | 5.507 | 10.6988 | 13843.1623 | 0.95455 | 0.34 | 0.56405 | 0.6472 | 0.93305 | 178 | 270.6
| HEA220 (Kat) | 64.3 | 5410 | 1950 | 515 | 568.5 | 193300 | 28.5 | 109 | 11 | 7 | 220 | 210 | 625.57 | 9.1726 | 5.507 | 10.6988 | 13845.59 | 0.95455 | 0.34 | 0.56405 | 0.6472 | 0.93305 | 178 | 270.6
| HEA240 (Kat) | 76.8 | 7760 | 2770 | 675 | 744.6 | 328485.888 | 41.6 | 131 | 12 | 7.5 | 240 | 230 | 889.92 | 10.0519 | 6.0056 | 11.7094 | 21490.9601 | 0.95833 | 0.34 | 0.56405 | 0.6472 | 0.93305 | 231 | 351.7
| HEA260 (Kat) | 86.8 | 10450 | 3670 | 836 | 919.8 | 193300 | 52.4 | 154 | 12.5 | 7.5 | 260 | 250 | 1188.2812 | 10.9723 | 6.5024 | 12.7543 | 11614.1492 | 0.96154 | 0.34 | 0.56405 | 0.6472 | 0.93305 | 282 | 430.2
| HEB 220 (Kat) | 91 | 8090 | 2840 | 736 | 827 | 295418.112 | 76.6 | 112 | 16 | 9.5 | 220 | 220 | 909.92 | 9.4287 | 5.5865 | 10.9595 | 20651.0851 | 1 | 0.34 | 0.56405 | 0.6472 | 0.93305 | 258 | 393.9
| HEB 240 (Kat) | 106 | 11260 | 3920 | 938 | 1053 | 193300 | 103 | 134 | 17 | 10 | 240 | 240 | 1260.72 | 10.3066 | 6.0812 | 11.9669 | 12378.3265 | 1 | 0.34 | 0.56405 | 0.6472 | 0.93305 | 327 | 498.4
| HEB 260 (Kat) | 118.4 | 14920 | 5130 | 1150 | 1283 | 753651.099 | 124 | 158 | 17.5 | 10 | 260 | 260 | 1663.5938 | 11.2256 | 6.5824 | 13.0131 | 44355.5964 | 1 | 0.34 | 0.56405 | 0.6472 | 0.93305 | 395 | 602.2
| HEB 280 (Kat) | 131.4 | 19270 | 6590 | 1380 | 1534 | 1130154.816 | 144 | 183 | 18 | 10.5 | 280 | 280 | 2152.08 | 12.11 | 7.0818 | 14.0287 | 61695.2362 | 1 | 0.34 | 0.56405 | 0.6472 | 0.93305 | 471 | 717.6
-
| E= | 210
| G= | 80.7692
Frilo Beispiel

## Hilfsmateriale
-
S235 | 235
S275 | 275
S355 | 355
-