## Arkusz1
Geometria
UPE160
|  |  |  | h= | 160 | [mm]
|  |  |  | b= | 70 | [mm]
|  |  |  | tw= | 5.5 | [mm]
|  |  |  | tf= | 9.5 | [mm]
|  |  |  | bs= | 67.25 | [mm]
|  |  |  | hs= | 150.5 | [mm]
|  |  |  | L= | 3800 | [mm]
Materiał
|  |  |  | E= | 210 | [GPa]
|  |  |  | v= | 0.3 | [-]
|  |  |  | G= | 80.7692 | [GPa]
|  |  |  | yM1= | 1.1 | [-]
S235
|  |  |  | fy= | 235 | [N/mm2]
A= | 2105.5 | [mm2]
zG= | 75.25 | [mm]
yG= | 20.4058 | [mm]
Iy= | 8807344.349 | [mm4]
Iz= | 1051600.9495 | [mm4]
It= | 46785.4583 | [mm4]
Iw= | 4179648596.2001 | [mm6]
zSC= | 75.25 | [mm]
zs= | 0 | [mm]
eSC= | 27.6233 | [mm]
C1= | 1.132 | [-]
C2= | 0.459 | [-]
C3= | 0.525 | [-]
kz= | 1 | [-]
kw= | 1 | [-]
zg= | 75.25 | [mm] | -> Lastenpunkt in obere Gurte
zj= | 0 | [mm]
Mcr= | 23.7811 | [kNm]
fyd= | 213.6364 | [N/mm2]
Wpl,y= | 127294.7812 | [mm3]
Mpl,y= | 27.1948 | [kNm]
lambda LT= |  | 1.0694 | [-]
krzywa d alfa=0,76
fi LT= | 1.4021 | [-]
chi LT= | 0.43309 | [-] | Mb,Rd= | 11.7777 | [kNm]

## Arkusz2
| h [mm] | b [mm] | tw [mm] | tf [mm] | bs [mm] | hs [mm]
-
UPE160 | 160 | 70 | 5.5 | 9.5 | 67.25 | 150.5
UPE220 | 220 | 85 | 6.5 | 12 | 81.75 | 208
UPN220 | 220 | 80 | 9 | 12.5 | 75.5 | 207.5
UPN240 | 240 | 90 | 7 | 12.5 | 86.5 | 227.5
-
- | fy
S235 | 235
S355 | 355
-